## Innovation on-off
Внутренний блок |  |  | LSWH-20FL1N | LSWH-25FL1N | LSWH-35FL1N | LSWH-50FL1N | LSWH-70FL1N | LSWH-100AB1N
Наружный блок |  |  | LSAH-20FL1N | LSAH-25FL1N | LSAH-35FL1N | LSAH-50FL1N | LSAH-70FL1N | LSAH-100AB1N
Охлаждение | Холодопроизводительность | Вт | 2100 | 2650 | 3550 | 5300 | 7000 | 7900
| Потребляемая мощность | Вт | 620 | 788 | 1056 | 1584 | 2222 | 2480
| Потребляемый ток | А | 2.82 | 3.58 | 4.8 | 7.2 | 10.1 | 11,4
| EER / Класс энергоэффективности | Вт/Вт | 3,38 / А | 3,36 / А | 3,36 / А | 3,35 / А | 3,15 / В | 3,19 / В
Нагрев | Теплопроизводительность | Вт | 2200 | 2700 | 3650 | 5450 | 7100 | 7600
| Потребляемая мощность | Вт | 583 | 715 | 966 | 1443 | 2112 | 2267
| Потребляемый ток | А | 2.65 | 3.25 | 4.39 | 6.56 | 9.6 | 10,3
| COP / Класс энергоэффективности | Вт/Вт | 3,77 / А | 3,77 / А | 3,78 / А | 3,78 / А | 3,36 / С | 3,35 / С
Макимальный потребляемый ток |  | А | 5.2 | 8.5 | 8.5 | 11.1 | 16.5 | 16
Максимальная потребляемая мощность |  | Вт | 1100 | 1600 | 1750 | 2200 | 2900 | 3170
Питание |  | В/Ф/Гц | 220-240В~/50Гц | 220-240В~/50Гц | 220-240В~/50Гц | 220-240В~/50Гц | 220-240В~/50Гц | 220-240В~/50Гц
Хладагент |  |  | R410A | R410A | R410A | R410A | R410A | R410A
Заводская заправка хладагента |  | г | 400 | 540 | 610 | 1000 | 1450 | 2550
Расход воздуха ВБ |  | м3/ч | 420 | 450 | 550 | 800 | 1050 | 1200
Расход воздуха НБ |  | м3/ч | 1100 | 1430 | 1430 | 2340 | 2600 | 2600
Класс защиты (ВБ) / (НБ) |  | (IP) | IPX4/IPX4 | IPX4/IPX4 | IPX4/IPX4 | IPX4/IPX4 | IPX4/IPX4 | IPX4/IPX4
Класс электрозащиты (ВБ) / (НБ) |  | Класс I / Класс II | I/I | I/I | I/I | I/I | I/I | I/I
Уровень шума ВБ |  | дБА | 33/29/27/24 | 33/30/27/24 | 36/33/30/27 | 38/35/32/29 | 40/37/34/31 | 50/46/40/37
Уровень шума НБ |  | дБА | 48 | 50 | 52 | 54 | 55 | 60
Вес нетто ВБ |  | кг | 8 | 8.5 | 9 | 11 | 12 | 16
Вес нетто НБ |  | кг | 20 | 21 | 25 | 37 | 46 | 50
Вес брутто ВБ |  | кг | 9.5 | 10 | 10.5 | 13 | 14 | 18,5
Вес брутто НБ |  | кг | 22 | 23 | 27.5 | 40 | 49 | 55
Габариты ВБ | Габариты блока (ШхВхГ) | мм | 690*283*199 | 690*283*199 | 750*285*200 | 900×310×225 | 900×310×225 | 1082x330x233
| Габариты упаковки (ШхВхГ) | мм | 760*345*280 | 760*345*280 | 820*345*280 | 950×380×290 | 950×380×290 | 1155x395x315
Параметры компрессора | Тип |  | Ротационный | Ротационный | Ротационный | Ротационный | Ротационный | Ротационный
| Модель |  | QXA-A071L130E | ASN89V1UDZ | ASM125V1VDZ | ASL185CV-C7LQ | ASG240V1VMU | ASH286UV-C8DU
| Бренд |  | LANDA | GMCC | GMCC | HIGHLY | GMCC | HIGHLY
| Пусковой ток |  | 3,6 | 4,5 | 6,3 | 9,3 | 12,0 | -
Габариты НБ | Габариты НБ (ШхВхГ) | мм | 665*280*420 | 665*280*420 | 710×500×240 | 795×525×290 | 825×655×310 | 825×655×310
| Габариты упаковки (ШхВхГ) | мм | 760*345*480 | 760*343*478 | 780×570×345 | 907*382*600 | 945×725×435 | 945×725×435
Фреонопровод | Жидкость | мм | 6.35 | 6.35 | 6.35 | 6.35 | 6.35 | 6.35
| Газ | мм | 9.52 | 9.52 | 9.52 | 12.7 | 12.7 | 15,9
Максимальная длина фреоновой трассы |  | м | 20 | 20 | 20 | 25 | 25 | 25
Максимальный перепад высот |  | м | 8 | 8 | 8 | 10 | 10 | 10
Заправка холодильным агентом |  | г/м | 20 | 20 | 25 | 30 | 40 | 40
Диапазон рабочих температур |  | °С | +18 ...+43/ -7 ...+43